## Parameter
PARAMETER – Vordach
Gelbe Zellen = editierbar ¦ Blaue Zellen = automatisch berechnet ¦ Holzauszug-Blatt danach aktualisieren (F9)
1 ¦ Geometrie
Breite Vordach | 3000 | mm | Länge entlang der Hauswand
Tiefe (Auskragung) | 1500 | mm | Vom Haus nach außen
Dachneigung | 7 | ° | min. 5° für Stegplatten, min. 3° für Blech
2 ¦ Pfosten
Pfostenquerschnitt (quadr.) | 100 | mm | Breite = Höhe
Pfostenhöhe | 2400 | mm | Unterkante Dach vorne
Pfostenanzahl | 2 | Stk. | Bei Breite > 3000 mm: min. 3
3 ¦ Wandpfette
Pfette Breite | 120 | mm | Holz- oder Stahlpfette
Pfette Höhe | 180 | mm
Wandtoleranz Y | 5 | mm | Luftspalt Pfette ↔ Wand (Putz, Dämmung)
Wandtoleranz Z | 0 | mm | Höhenkorrektur Mauerwerk (±20 mm typ.)
4 ¦ Sparren & Längsträger
Sparren Breite | 80 | mm
Sparren Höhe | 120 | mm
Sparrenabstand | 500 | mm | Achsabstand; Stegpl. max. 600, Glas max. 500
Überstand vorne (Traufe) | 100 | mm
Überstand seitlich | 50 | mm
5 ¦ Aufmaß & Rundung
Aufmaß Verschnitt | 1.1 |  | Faktor: 1.10 = 10%
Rohmaß-Raster | 50 | mm | Aufrundung auf dieses Vielfaches
Berechnete Größen (nicht editieren)
Dachhöhe wandseitig | 2584.1768 | mm | Pfostenhöhe + Neigungszuwachs
Sparrenlänge (Schräglänge) | 1611.2647 | mm | Nettolänge je Sparren
Sparrenanzahl | 7 | Stk.
Rohmaß Pfosten | 2650 | mm | inkl. Aufmaß
Rohmaß Sparren | 1800 | mm
Rohmaß Wandpfette | 3300 | mm | inkl. Aufmaß
Rohmaß Längsträger | 3300 | mm | First- und Traufpfette
Dübelanzahl Wandpfette | 7 | Stk. | alle 500 mm ein Dübel
Editierbar (Eingabe)
Berechnet (nicht editieren)

## Holzauszug
HOLZAUSZUG – PARAMETRISCHES VORDACH
Breite Vordach | 3000 mm
Tiefe (Auskragung) | 1500 mm
Dachneigung | 7°
Pfostenquerschnitt | 100×100 mm
Pfostenanzahl | 2 Stk.
Sparrenquerschnitt | 80×120 mm
Sparrenanzahl | 7 Stk.
Sparrenabstand | 500 mm
Dachmaterial | Stegplatten PC 16 mm
Aufmaß | 10 % – Rohmaße auf 50 mm aufgerundet
Pos. | Bauteil | Querschnitt (B×H mm) | Nettol. (mm) | Anz. | Rohmaß (mm) | Gesamtl. (mm) | Vol. (cm³) | Bemerkung
1 ¦ Pfosten (Frontstützen)
1.1 | Pfosten | 100×100 | 2400 | 2 | 2650 | 5300 | 53000 | KVH Si C24, kesseldruckimprägniert
1.2 | Ankerplatte Fuß (150×150×10 mm) | 150×150 | 10 | 8 | 10 | 80 | — | Stahl S235, feuerverzinkt
1.3 | Kopfplatte (150×150×10 mm) | 150×150 | 10 | 2 | 10 | 20 | — | Stahl S235, feuerverzinkt
Summe Pos. 1 | [5 empty] | 5400 | 53000
2 ¦ Wandhalterung / Wandpfette
2.1 | Wandpfette | 120×180 | 3000 | 1 | 3300 | 3300 | 71280 | KVH Si C24, druckimprägniert; Wandtoleranz 5 mm
2.2 | Dübel Ø16 L=130 mm | — | 130 | 7 | 130 | 910 | — | Chem. Dübel HIT-RE 500, alle 500 mm
Summe Pos. 2 | [5 empty] | 4210 | 71280
3 ¦ Dachsparren
3.1 | Dachsparren (geneigt) | 80×120 | 1611 | 7 | 1800 | 12600 | 120960 | KVH Si C24; 7° Neigung; Achsabstand 500 mm
Summe Pos. 3 | [5 empty] | 12600 | 120960
4 ¦ Längsträger (First- und Traufpfette)
4.1 | Firstpfette (wandseitig) | 80×120 | 3000 | 1 | 3300 | 3300 | 31680 | KVH Si C24; Auflager auf Wandpfette
4.2 | Traufpfette (vorne) | 80×120 | 3000 | 1 | 3300 | 3300 | 31680 | KVH Si C24; Auflager auf Pfostenkopfplatten
Summe Pos. 4 | [5 empty] | 6600 | 63360
GESAMT-HOLZVOLUMEN | [5 empty] | 51020 | 553840
Hinweise:
• KVH Si = Konstruktionsvollholz Sortierklasse Si (sichtbar), C24 nach EN 338.
• Rohmaße = Nettolänge × 1,10 Aufmaß, aufgerundet auf 50 mm.
• Stahlteile (Pos. 1.2, 1.3) und Dübel (Pos. 2.2) sind im Holzvolumen NICHT enthalten.
• Statik und Verbindungsmittel durch Fachplaner prüfen lassen.
• Bei Parameteränderung im SCAD-Skript diesen Auszug neu erstellen!